## 저전력 MCU 및 계량칩 구매 검토
MCU 모델명 | 예상 단가 (원화) | 핵심 통신 핀 기능 | 기타 주요 핀 기능 | Flash / SRAM | 예상 단가 (원화) | Pin 수 | 배송 가능 기간 | Longevity (공급보장) | 제조사 | 개발 환경
STM32U073C8T6 | 약 1,800 ~ 2,300원 | UART/USART: 6개, SPI: 2개 | I2C(3), ADC(12-bit), RTC/Timer, LPUART 전용 핀 | 64KB / 40KB | 약 1,800 ~ 2,300원 | 48 | 1 ~ 2주 | 10년 이상 보장 | ST | STM32CubeIDE
STM32L071CBT6 | 약 2,200 ~ 2,800원 | UART/USART: 5개, SPI: 2개 | I2C(3), ADC(12-bit), DAC(1), GPIO(최대 37) | 128KB / 20KB | 약 2,200 ~ 2,800원 | 48 | 즉시(재고풍부) | 10년 이상 보장 | ST | STM32CubeIDE
RA2L1 (R7FA2L1) | 약 2,000 ~ 2,500원 | SCI(UART/SPI): 다수, SPI: 1 | 1.6V~5.5V 전압 핀, Touch Key, 고정밀 타이머 | 128KB / 16KB | 약 2,000 ~ 2,500원 | 48 | 1 ~ 2주 | ~2037년까지 | Renesas | e2 studio / FSP
K32L2B31 | 약 1,900 ~ 2,400원 | LPUART: 3개, SPI: 2개 | I2C(2), USB 2.0 FS 전용 핀, 고정밀 ADC/DAC | 64KB / 32KB | 약 1,900 ~ 2,400원 | 48 | 2주 내외 | 보통 | NXP | MCUXpresso
MSPM0G3507 | 약 1,700 ~ 2,200원 | UART: 4개, SPI: 2개 | I2C(2), 고속 ADC(4MSPS), 내장 비교기(Comparator) | 128KB / 32KB | 약 1,700 ~ 2,200원 | 48 | 1 ~ 2주 | 우수 (TI 정책) | TI | CCS / SysConfig
계량칩 모델명
항목 | 제조사 | 추천 패키지 | 단가 (개당) | 공급 보장 | 배송 기간
BL0942 | 상해패령 (Shanghai Belling) | TSSOP14L (4개 칩 다중 통신 및 전용 ZX 핀 지원) | 약 240원 ~ 332원 (환율 1,500원 기준) | 품질보증 2년 / 2024년 신규 라인업 추가로 장기공급 안정적 | 유통사(LCSC 등) 재고 보유 시 영업일 기준 5~7일